## Feuil1
Liste des pièces pour le four solaire de type boite à vitrage incliné | [6 empty] | 2004-02-02
Convenant pour les latitudes allant de l'équateur à 50°
Pos | Qté | Désignation | Dim en cm |  | Matériau |  |  |  | Dim en cm
Fenêtre
1 | 2 | vitre 3 mm | 50 x 50 x 0.3 |  | verre à fenêtre | No |  | 15.24 | 50 x 50 x 0.3
2 | 4 | cadre des vitres | 54.9 x 5 x 2.2 | B | bois | Na | 200x58x22 | 4.16 | 54.9 x 6 x 2.2
5 | 8 | latte de fixation des vitres | 50.5 x 1 x 1 |  | bois | No | quart de rond | 2.34 | 49.5 x 1.4 x 1
6 | 4 | latte de séparation des vitres | 49.4 x 1.8 x 1 |  | bois | Na | tasseau 200x10x20 | 1.44 | 49.5 x 2.4 x 1
7 | 1 | couvercle | 55 x 55 x 0.3 |  | contre-plaqué | No |  | 4.95 | 55 x 55 x 0.5
9 | 1 | feuille de réflex. | 55 x 55 x 0.01 |  | feuille d'aluminium |  |  |  | 55 x 55 x 0.01
| 4 | baguette de fixation | 55 x 1.8 x 1 |  | bois | Na | tasseau 200x10x20 | 1.44
11 | 2 | charnière | 3 x 3 |  | fer zingué | No |  | 1.98 | 3 x 3
12 | 1 | support couvercle | 50 x 1.5 x 1.5 |  | bois | Na | tasseau 200x15x15 | 1.44 | 50 x 1.5 x 1.5
13 | 1 | corde | 0.2 x 100 |  | nylon | No |  | 5.3
14 | 1 | tendeur de corde | 3.5 x 1.5 x 0.5 |  |  | No
15 | 2 | latte de rétention | 25 x 2.5 x 1 |  | bois dur | Ar
16 | 2 | bloc de rétention | 5 x 2 x 2 |  | bois dur | Ar
Foyer
17 | 2 | revêtement | 66.5 x 6.3 x 1.5 |  | bois | Ar |  |  | 66.5 x 6.3 x 1.5
18 | 1 | revêtement | 55 x 4.3 x 1.5 |  | bois | Ar |  |  | 55 x 4.5 x 1.5
20 | 1 | revêtement | 55 x 7.4 x 1.5 |  | bois | Ar |  |  | 55 x 7.4 x 1.5
22 | 3 | poignée | 16.5 |  | fer chromé | No |  | 2.82 | 16.5
23 | 1 | cuve du foyer | 99.4 x 84.7 x 0.03 |  | plaque offset |  |  |  | 99.4 x 84.7 x 0.03
25 | 2 | cadre de foyer | 50.5 x 8 x 2.2 |  | bois | Ar |  | 30 | 50.5 x 8 x 2.2
26 | 1 | cadre de foyer | 66.5 x 7 x 2.2 |  | bois | Ar |  |  | 66.5 x 7 x 2.2
28 | 1 | cadre de foyer | 66.5 x 9 x 2.2 |  | bois | Ar |  |  | 66.5 x 9 x 2.2
30 | 4 | plaque de raccordement | 15 x 7.5 x 0.8 |  | bois | Ar |  | 1 | 15 x 7.5 x 0.8
Structure
31 | 2 | paroi latérale | 61 x 43 x 0.3 |  | contre-plaqué | No |  | 9.4 | 60.5 x 43 x 0.5
32 | 1 | paroi avant | 66.5 x 15 x 0.3 |  | contre-plaqué | No |  |  | 66.5 x 15 x 0.5
34 | 1 | paroi arrière | 66.5 x 43 x 0.3 |  | contre-plaqué | No |  |  | 66.5 x 43 x 0.5
36 | 2 | jambe avant | 26.7 x 4 x 4 |  | bois | No |  | 10.35 | 26.7 x 4 x 4
37 | 2 | jambe arrière | 52.6 x 4 x 4 |  | bois | No |  |  | 52.6 x 4 x 4
38 | 2 | latte de renforcement | 51.5 x 2 x 1.5 |  | bois | Na | 200x20x15 | 1.75 | 51.5 x 2.5 x 1.5
39 | 2 | latte de renforcement | 58.5 x 2 x 1.5 |  | bois | Na | 200x20x15 | 1.75 | 58.5 x 2.5 x 1.5
41 | 1 | fond | 66.5 x 61 x 0.3 |  | contre-plaqué | No |  | 5.9 | 67.5 x 60.5 x 0.5
Pièces diverses
43 | 22 | vis à bois noyée | 0.3 x 2 |  | acier | No |  | 0.44 | 0.3 x 2
44 | 38 | vis à bois noyée | 0.3 x 2.5 |  | acier | Na |  |  | 0.3 x 2.5
45 | 4 | vis à bois noyée | 0.35 x 2 |  | acier | Na |  |  | 0.35 x 2
46 | 12 | vis à bois noyée | 0.35 x 3.5 |  | acier | Na |  |  | 0.35 x 3.5
48 | 4 | rivet | 0.3 x 0.8 |  | aluminium |  |  |  | 0.3 x 0.8
49 | 127 | pointe noyée | 0.14 x 2 |  | acier | No |  | 2.06 | 0.14 x 2
50 | 18 | pointe noyée | 0.14 x 3 |  | acier | No |  | 1.68 | 0.14 x 3
51 | 14 | pointe noyée | 0.2 x 5 |  | acier | No |  | 1.68 | 0.2 x 5
52 |  | colle blanche |  |  |  | No
53 |  | peinture thermique |  |  | noir mat | No
54 |  | matière isolante
55 |  | protection contre les intempéries |  |  | huile de lin
107.12
B: modèle Bolivia Inti
Pos: position sur le plan ULOG